## PIDI-BOX-01-ADC-4-MAIN-A2
Reference | Qty | Value | Footprint | DNP
C1,C3,C4,C5,C6,C7,C8,C9,C11,C13,C15,C16,C17,C18,C21 | 15 | 100nF | Capacitor_SMD:C_0603_1608Metric
C2,C10,C20 | 3 | 100uF | Capacitor_SMD:CP_Elec_8x10.5,Capacitor_Tantalum_SMD:CP_EIA-3528-21_Kemet-B,Capacitor_Tantalum_SMD:CP_EIA-6032-28_Kemet-C
C12 | 1 | 10uF | Capacitor_SMD:C_0805_2012Metric
C14,C19 | 2 | 4,7uF | Capacitor_SMD:C_0805_2012Metric
CR1,CR2,CR3,CR4,CR5 | 5 | SM6T12CA | MYlib_GLOBAL:SMB_STM
D1 | 1 | LED rt | LED_SMD:LED_0603_1608Metric
D2,D3 | 2 | LED gn | LED_SMD:LED_0603_1608Metric,LED_THT:LED_D3.0mm
D4 | 1 | US2BA | Diode_SMD:D_SMA
IC1 | 1 | HCPL-354-000E | MYlib_GLOBAL:HCPL-354-000E
J1 | 1 | Conn_01x10_Pin | Connector_PinSocket_2.54mm:PinSocket_1x10_P2.54mm_Vertical
J2 | 1 | Conn_02x03_Odd_Even | Connector_PinHeader_2.54mm:PinHeader_2x03_P2.54mm_Vertical
J3 | 1 | Conn_02x02_Odd_Even | Connector_PinHeader_2.54mm:PinHeader_2x02_P2.54mm_Vertical
J4,J5 | 2 | Conn_02x01 | Connector_PinHeader_2.54mm:PinHeader_1x02_P2.54mm_Vertical
J6,J7 | 2 | CTB0709_3 | MYlib_GLOBAL:CTB07093
J8 | 1 | CTB0709_2 | MYlib_GLOBAL:CTB07092
J9,J10 | 2 | Conn_01x01 | Connector_PinHeader_2.54mm:PinHeader_1x01_P2.54mm_Vertical
JP1 | 1 | Jumper_2_Open | Jumper:SolderJumper-2_P1.3mm_Open_Pad1.0x1.5mm
L1 | 1 | 6,8uH | Inductor_SMD_Wurth:L_Wurth_WE-GF-3225
PS1 | 1 | IA1209S-2WS | Converter_DCDC:Converter_DCDC_XP_POWER-IAxxxxS_THT
Q1 | 1 | BC817 | Package_TO_SOT_SMD:SOT-23
R1,R10,R24,R25,R26,R27 | 6 | 10 | Resistor_SMD:R_0603_1608Metric
R2,R3,R7,R8,R9 | 5 | 4K7 | Resistor_SMD:R_0603_1608Metric
R4 | 1 | 5K6 | Resistor_SMD:R_0603_1608Metric
R5,R6 | 2 | 100 | Resistor_SMD:R_0603_1608Metric
R11,R12,R13,R14,R29,R30,R31 | 7 | 10K | Resistor_SMD:R_0603_1608Metric
R15,R16,R17,R18 | 4 | 820 | Resistor_SMD:R_0603_1608Metric
R19 | 1 | 8K2 | Resistor_SMD:R_0603_1608Metric
R20,R21,R22,R23 | 4 | 1K5 | Resistor_SMD:R_0603_1608Metric
R28 | 1 | 6K8 | Resistor_SMD:R_0603_1608Metric
RV1 | 1 | 500 | Potentiometer_SMD:Potentiometer_Bourns_3314G_Vertical
RV2,RV3,RV4,RV5 | 4 | 1K | Potentiometer_THT:Potentiometer_Bourns_3296W_Vertical
U1 | 1 | AMS1117-3.3 | Package_TO_SOT_SMD:SOT-223-3_TabPin2
U2 | 1 | ADuM1250 | Package_SO:SOIC-8_3.9x4.9mm_P1.27mm
U3 | 1 | AMS1117CD | Package_TO_SOT_SMD:SOT-223-3_TabPin2
U4 | 1 | ADS1115IDGS | Package_SO:TSSOP-10_3x3mm_P0.5mm